## Absorption_packed
Initial Data:
V. | 13.65 | kmol/h | S | 0.186 | m² |  | Absorption Packed Tower
y1. | 0.026 |  | P | 1 | atm |  | Dilute mixture
y2. | 0.005 |  | T | 293 | K
L. | 45.36 | kmol/h | k'y.a | 0.0378 | kmol/s.m³.mf |  | y1*. | 0.0076835
x2. | 0 |  | k'x.a | 0.0616 | kmol/s.m³.mf |  | y2*. | 0
x1/(1-x1) | 0.0065207 | [5 empty] | x1*. | 0.021922
x1. | 0.0064785 | [5 empty] | x2*. | 0.0042159
Equilibrium Slope: |  |  | Operating Slopes:
m | 1.186 |  | slope1 | -1.6116 |  |  | V1 | 14.0144 | kmol/h
|  |  | xai1. | 0.013026 |  |  | V2 | 13.7186 | kmol/h
Equilibrium Line: |  |  | yai1. | 0.015449 |  |  | Vm | 13.8665 | kmol/h
xeq | yeq |  | slope2 | -1.6253 |  |  | L1 | 45.6558 | kmol/h
0.021922 | 0.026 |  | xai2. | 0.0017785 |  |  | L2 | 45.36 | kmol/h
0 | 0 |  | yai2. | 0.0021094 |  |  | Lm | 45.5079 | kmol/h
Operating Line:
xN | yN+1
0.0064785 | 0.026
0 | 0.005
Iterations (x1,y1): | [6 empty] | k'y.a: |  |  |  | k'x.a:
(1-ya)iM | (1-xa)iM | slope | y(0) | xai | yai |  | (y-yi)M | 0.0059166 |  |  | (xi-x)M | 0.0036591
0.974 | 0.99352 | -1.5976 | 0.03635 | 0.013059 | 0.015488
0.97925 | 0.99023 | -1.6116 | 0.03644 | 0.013026 | 0.015449 |  | K'y.a: |  |  |  | K'x.a:
[7 empty] | (1-y1)*M | 0.98313 |  |  | (1-x1)*M | 0.98578
[7 empty] | (1-y2)*M | 0.9975 |  |  | (1-x2)*M | 0.99789
[7 empty] | (y-y*)M | 0.010256 |  |  | (x-x*)M | 0.0086479
Iterations (x2,y2):
(1-ya)iM | (1-xa)iM | slope | y(0) | xai | yai |  | 1/ky.a | 25.906 |  |  | 1/m.ky.a | 21.8432
0.995 | 1 | -1.6215 | 0.005 | 0.001781 | 0.0021122 |  | m/kx.a | 19.0651 |  |  | 1/kx.a | 16.0751
0.99644 | 0.99911 | -1.6253 | 0.005 | 0.0017785 | 0.0021094 |  | 1/Ky.a. | 44.9711 |  |  | 1/Ky.a. | 37.9183
[7 empty] | K'y.a. | 0.021861 | kmol/s.m³.mf |  | K'x.a. | 0.025997 | kmol/s.m³.mf
| Transfer Units Method: |  |  | HG | 0.54785 | m | NG | 3.5614 |  | z (ky) | 1.9511 | m | Simplified Design Method: | z (ky) | 1.9445 | m
|  |  |  | HOG | 0.94727 | m | NOG | 2.0355 |  | z(Ky) | 1.9281 | m |  | z(Ky) | 1.9395 | m
|  |  |  | HL | 1.1033 | m | NL | 1.7668 |  | z(kx) | 1.9493 | m |  | z(kx) | 1.9534 | m
|  |  |  | HOL | 2.6142 | m | NOL | 0.75289 |  | z(Kx) | 1.9682 | m |  | z(Kx) | 1.9584 | m

## Credits
ChemEng Brasil
Autor: | Lucas Joshua Pires
Ano: | 2017